## GRP12
Groupe 12: Equipements, mobiliers et matériels de santé
Codes | Désignation/Caractéristiques | Conditionnement
03.12.1 | Equipements, mobiliers et matériels médico-techniques
03.12.1.0.0.0.001 | Agitateur de kline (tension d'alimentation: 220 V/50 HZ, vitesse 100 tours/minute, orbite 50 mm minimum avec minuterie de 60 minutes) | Unité
03.12.1.0.0.0.002 | Agitateur magnétique à plaques chauffantes ; gamme de température 50-500°C; gamme de vitesse 100 à 1500 trs/min; 220 V/50HZ | Unité
03.12.1.0.0.0.003 | Agitateur type basculant, tension d'alimentation 220 V/ 50HZ | Unité
03.12.1.0.0.0.004 | Agitateur type rotatif, tension d’alimentation 220 V 50HZ à vitesse variable,6 -12 trs/min | Unité
03.12.1.0.0.0.005 | Agitateur type rotatif, tension d’alimentation 220 V 50HZ LBXRR80 avec contrôle de la vitesse réglable 0 -80 trs/min ou 0-80 rpm | Unité
03.12.1.0.0.0.006 | Agitateur type vortex à vitesse variable | Unité
03.12.1.0.0.0.007 | Agitateur type vortex MX-S | Unité
03.12.1.0.0.0.008 | Analyseur automatique (Automate) de biochimie complet 240 tests heure | Unité
03.12.1.0.0.0.009 | Analyseur automatique (Automate) d'hématologie 18 paramètres | Unité
03.12.1.0.0.0.010 | Analyseur automatique (Automate) d'hématologie 19 paramètres | unité
03.12.1.0.0.0.011 | Analyseur automatique (Automate) d'ionogramme | Unité
03.12.1.0.0.0.012 | Analyseur de coagulation | Unité
03.12.1.0.0.0.013 | Appareil de production d'eau de javel 160 litres/12heures | Unité
03.12.1.0.0.0.014 | Appareil de radiographie mobile numérique | Unité
03.12.1.0.0.0.015 | Appareil de radiographie Os-Poumon + système de numerisation + système de reprographienumerique + système de reprogragraphie | Unité
03.12.1.0.0.0.016 | Appareil de radiographie télécommandé numérique + système de reprographie | Unité
03.12.1.0.0.0.017 | Appareil d'électrophorèse (generateur+cuve de migration) Pherotank | Unité
03.12.1.0.0.0.018 | Appareils I CHROMA/AFIAS hemochroma PLUS | Unité
03.12.1.0.0.0.019 | Appareils I CHROMA/AFIAS i-Chamber | Unité
03.12.1.0.0.0.020 | Appareils I CHROMA/AFIAS ichroma TM II Reader | Unité
03.12.1.0.0.0.021 | Armoire à pharmacie métallique à 1 porte vitrée | Unité
03.12.1.0.0.0.022 | Armoire à pharmacie métallique à 2 portes vitrées | Unité
03.12.1.0.0.0.023 | Aspirateur électrique chirurgical ; 90 L/min ; moteur à palette ; dépression ajustable de 0 à 900 mbar ; avec 02 bocaux de 04 litres chacun | Unité
03.12.1.0.0.0.024 | Aspirateur électrique de mucosité adulte ; 15 L/min ; avec Batterie incorporé ; moteur à palette ; dépression ajustable de 0 à 800 mbar ; avec 01 bocal de 02 litres | Unité
03.12.1.0.0.0.025 | Aspirateur électrique de mucosité adulte ; 15 L/min ; sans Batterie incorporé ; moteur à palette ; dépression ajustable de 0 à 800 mbar; avec 01 bocal de 02 litres | Unité
03.12.1.0.0.0.026 | Aspirateur électrique ; de mucosité pédiatrique ; 10 L/min ; avec Batterie incorporé ; moteur à palette ; dépression ajustable de 0 à 700 mbar ; avec 01 bocal de 02 litres | Unité
03.12.1.0.0.0.027 | Aspirateur médical à pédale | Unité
03.12.1.0.0.0.028 | Bac de décontamination 10 litres en PVC | Unité
03.12.1.0.0.0.029 | Bac de décontamination 13 litres en PVC | Unité
03.12.1.0.0.0.030 | Bac de décontamination 13,5 litres en inox | Unité
03.12.1.0.0.0.031 | Bac de décontamination 20 litres en inox | Unité
03.12.1.0.0.0.032 | Bac de décontamination 20 litres en PVC | Unité
03.12.1.0.0.0.033 | Bac de décontamination 28 litres en inox | Unité
03.12.1.0.0.0.034 | Balance analytique de précision (porté 60/220 g; précision 0,01 mg; diamètre plateau 70 mm) calibration interne | Unité
03.12.1.0.0.0.035 | Balance analytique de précision (porté 60/220 g; précision 0,01 mg; diamètre plateau 70 mm) calibration externe | Unité
03.12.1.0.0.0.036 | Balance pèse bébé electronique | Unité
03.12.1.0.0.0.037 | Balance pèse bébé mécanique | Unité
03.12.1.0.0.0.038 | Balance pèse bébé type salter + culotte | Unité
03.12.1.0.0.0.039 | Balance pèse personne electronique | Unité
03.12.1.0.0.0.040 | Balance pèse personne electronique avec toise | Unité
03.12.1.0.0.0.041 | Balance pèse personne mécanique | Unité
03.12.1.0.0.0.042 | Balance pèse personne mécanique avec toise | Unité
03.12.1.0.0.0.043 | Bi distillateur d'eau en inox, capacité 4L/H | Unité
03.12.1.0.0.0.044 | Biomètre ophtalmique | Unité
03.12.1.0.0.0.045 | Bistouri électrique 200 W + accessoires | Unité
03.12.1.0.0.0.046 | Bistouri électrique 400 W + accessoires | Unité
03.12.1.0.0.0.047 | Boîte composée à pansement | Unité
03.12.1.0.0.0.048 | Boîte composée à paupières-trichiasis | Unité
03.12.1.0.0.0.049 | Boîte composée complet d'insertion et de retrait d'implant | Unité
03.12.1.0.0.0.050 | Boite d'accouchement complète composée de 09 élé
03.12.1.0.0.0.051 | Boite d'accouchement composée de 10 éléments
03.12.1.0.0.0.052 | Boite d'accouchement composée de 12 éléments
03.12.1.0.0.0.053 | Boite d'accouchement composée de 17 éléments
03.12.1.0.0.0.054 | Boite d'Accouchement-Episiotomie composée de 18
03.12.1.0.0.0.055 | Boite de chirurgie des parties molles composée de 28 éléments
03.12.1.0.0.0.056 | Boite de chirurgie du crâne
03.12.1.0.0.0.057 | Boite de chirurgie générale composée de 48 éléments
03.12.1.0.0.0.058 | Boite de petite chirurgie composée de 11 éléments
03.12.1.0.0.0.059 | Boîte composée de suture complète composée de 18 éléments | Unité
03.12.1.0.0.0.060 | Boîte composée d'hystérectomie complète de 39 éléments | Unité
03.12.1.0.0.0.061 | Boîte composée d'hystérectomie complète de 48 éléments | Unité
03.12.1.0.0.0.062 | Boîte composée de 44 éléments pour amputation | Unité
03.12.1.0.0.0.063 | Boîte composée de 52 éléments pour appendicectomie | Unité
03.12.1.0.0.0.064 | Boite de cesarienne complète composée de 53 éléme | Unité
03.12.1.0.0.0.065 | Boite de cesarienne composée de 40 éléments | Unité
03.12.1.0.0.0.066 | Boite de cesarienne/GEU composée de 38 éléments | Unité
03.12.1.0.0.0.067 | Boîte composée pour hernie (hydrocèle) | Unité
03.12.1.0.0.0.068 | Boîte composée de 35 éléments pour laparotomie (ablation de la rate) | Unité
03.12.1.0.0.0.069 | Boîte composée de 51 éléments pour laparotomie (ablation de la rate) | Unité
03.12.1.0.0.0.070 | Boîte d'AMIU composée de 8 éléments | Unité
03.12.1.0.0.0.071 | Boîte d'AMIU composée de 9 éléments | Unité
03.12.1.0.0.0.072 | Boîte d'AMIU composée de 11 éléments | Unité
03.12.1.0.0.0.073 | Boîte d'AMIU composée de 12 éléments | Unité
03.12.1.0.0.0.074 | Boîte de curetage complete composée de 23 éléments | Unité
03.12.1.0.0.0.075 | Boîte de curetage complete composée de 29 éléments | Unité
03.12.1.0.0.0.076 | Bonbonne polyéthylène de 25 litres avec robinet | Unité
03.12.1.0.0.0.077 | Kit de polissage composé d'un plat avec plateau en verre, chiffon (Pk 5) et boue (30 ml) pour Metaliser | Unité
03.12.1.0.0.0.078 | Brancard pliable en quatre (04), fabriqué dans un alliage résistant et un tissu étanche à l'eau | Unité
03.12.1.0.0.0.079 | Centrifugeuse électrique de paillasse | Unité
03.12.1.0.0.0.080 | Centrifugeuse refrigérée de paillasse rotor libre NF 400R ; livré avec un rotor libre 4x100 ml, 4.100 tr/min, 2.819 xg et un rotor angulaire 450 , 30x15 ml, 4.100 rpm, 2.450 xg | Unité
03.12.1.0.0.0.081 | Centrifugeuse Refrigerée Hettich ROTANTA 460R + accessoires | Unité
03.12.1.0.0.0.082 | Centrifugeuse ventilée de grande capacité NF1200 livré avec un rotor libre de capacité 4x280 ml, 4 godets avec couvercle, 4 portoirs de 12 tubes de 15 ml et 4 portoirs de 12 tubes de 5/7 ml 48 tubes de 5 ml | Unité
03.12.1.0.0.0.083 | Chambre froide mortuaire qui comporte 4 corps avec accessoires | Unité
03.12.1.0.0.0.084 | Chambre froide mortuaire qui comporte 8 corps avec accessoires | Unité
03.12.1.0.0.0.085 | Chariot brancard bâti métallique, revêtement chromé, avec plan de couchage amovible, avec matelas fixe en tissu vinyl lavable | Unité
03.12.1.0.0.0.086 | Chariot de soins en inox 2 plateaux | Unité
03.12.1.0.0.0.087 | Chariot Multifonction de médicaments avec panneaux latéraux et table supérieure en PP cadre principal durable en aluminium Poubelle en matériau ABS,table à écrire infirmière, tiroirs intérieurs divisibles en 5 tiroirs | Unité
03.12.1.0.0.0.088 | Chariot polyvalent en plastique; Montant en aluminium et plateaux en polypropylène épais ; Capacité de charge par étagère : 80 kg; 3 plateaux ; 850 x 480 x 1000 mm ; h4 roulettes Ø 100 mm dont 2 avec freins | Unité
03.12.1.0.0.0.089 | Colonne d’endoscopie digestive (Chariot+Ecran+Camera+source de lumière+cable+processeur+gastroscope+coloscope) | Unité
03.12.1.0.0.0.090 | Coagulomètre 2 canaux Clot 2B | Unité
03.12.1.0.0.0.091 | Coagulomètre 4 canaux URIT | Unité
03.12.1.0.0.0.092 | Défibrillateur automatique | Unité
03.12.1.0.0.0.093 | Défibrillateur avec moniteur | Unité
03.12.1.0.0.0.094 | Densitomètre | Unité
03.12.1.0.0.0.095 | Detecteur (illuminateur) Portatif de veines VEINSPY
03.12.1.0.0.0.096 | Detecteur (illuminateur) PROFESSIONNEL de veines QV-500
03.12.1.0.0.0.097 | Distillateur d'eau : Réservoir de stockage : 8 litres distillat  Capacité de distillation : 4 litres / heure  Conductivité : environ 2,3 S/cm à 25°C  Eau de refroidissement nécessaire : environ 48 litres/heure  Pression d'eau mini : > 3 bar / 7 bar  Système de sécurité manque d’eau  Alimentation électrique 220-240 V, 50 - 60 Hz  Type de protection / classe : I / IP20 | Unité
03.12.1.0.0.0.098 | Distillateur d'eau Capacité : 8 litres/heures Conductivité approximative : 1,6 µ Siemens à 20°C Evaporateur en acier inox, circuit primaire en acier inox, Eau de refroidissement : 198 L/h Double revêtement extérieur en acier galvanisé et revêtu de résine époxy antistatique | Unité
03.12.1.0.0.0.099 | Distillateur d'eau robuste en inox/verre 4 litres/heure | Unité
03.12.1.0.0.0.100 | Distributeur automatique de savon liquide sanitaire de 1000ml | Unité
03.12.1.0.0.0.101 | Doopler fœtal portable 2 Mhz | Unité
03.12.1.0.0.0.102 | Eclairage opératoire (scialytique) mobile Hallogene; avec batteries, autonomie 05 heures | Unité
03.12.1.0.0.0.103 | Eclairage opératoire (scialytique) mobile LED; avec batteries, autonomie 05 heures; durée de vie 30 000 heures | Unité
03.12.1.0.0.0.104 | Electrocardiographe (ECG) complet 12 pistes | Unité
03.12.1.0.0.0.105 | Electrocardiographe (ECG) complet 3 pistes | Unité
03.12.1.0.0.0.106 | Electrocardiographe (ECG) complet 6 pistes | Unité
03.12.1.0.0.0.107 | Escabeau 2 marches structure tubulaire peint epoxy | Unité
03.12.1.0.0.0.108 | Escabeau à 2 marches en inox | Unité
03.12.1.0.0.0.109 | Escabeau ALL PRO a 2 marches | Unité
03.12.1.0.0.0.110 | Etuve à vide 200°C de 23 litres | Unité
03.12.1.0.0.0.111 | Etuve à vide 200°C de 55 litres | Unité
03.12.1.0.0.0.112 | Etuve bactériologique +5 dégré à 80 dégré celcius de 120 litres | Unité
03.12.1.0.0.0.113 | Fauteuil de prelèvement électrique | Unité
03.12.1.0.0.0.114 | Fauteuil de prélèvement type collecte mobile | Unité
03.12.1.0.0.0.115 | Fauteuil d'hémodialyse (Lit de dialyse) | Unité
03.12.1.0.0.0.116 | Fauteuil roulant médical | Unité
03.12.1.0.0.0.117 | Fibroscope bronchique avec source de lumière | Unité
03.12.1.0.0.0.118 | Four à moufle de laboratoire 1200°C avec régulateur; volume: 5L; puissance: 2400W | Unité
03.12.1.0.0.0.119 | Four à moufle NABERTHERM à 9L | Unité
03.12.1.0.0.0.120 | Frontofocomètre automatique | Unité
03.12.1.0.0.0.121 | Glucomètre électronique portable | Unité
03.12.1.0.0.0.122 | Hotte (Poste de Sécurité Microbienne) de type II dimension interne: 890x630x620 mm | Unité
03.12.1.0.0.0.123 | Humidificateur à oxygène CCO 250 ml | Unité
03.12.1.0.0.0.124 | Humidificateur à oxygène réutilisable | Unité
03.12.1.0.0.0.125 | Incubateur à CO2 digital de 0 à 50°C | Unité
03.12.1.0.0.0.126 | Lampe à fente avec accessoires standards | Unité
03.12.1.0.0.0.127 | Lampe d'examen à LED sur socle avec roulettes | Unité
03.12.1.0.0.0.128 | Lampe d'examen halogène SIMPLEX sur socle avec roulettes | Unité
03.12.1.0.0.0.129 | Lavabo chirurgical Duo commande femorale vendu avec mitigeur thermostatique + sécurité anti-brûlure (ref. 606336) | Unité
03.12.1.0.0.0.130 | Lecteur de bandelettes urinaires | Unité
03.12.1.0.0.0.131 | Lecteur de microplaques ELISA | Unité
03.12.1.0.0.0.132 | Lit d'hospitalisation à roulette avec relève buste | Unité
03.12.1.0.0.0.133 | Lit d'hospitalisation à roulette simple | Unité
03.12.1.0.0.0.134 | Lit d'hospitalisation fixe à hauteur reglagle | Unité
03.12.1.0.0.0.135 | Lit d'hospitalisation fixe simple type local | Unité
03.12.1.0.0.0.136 | Matelas d'hospitalisation mousse spéciale à 1 place | Unité
03.12.1.0.0.0.137 | Moniteur multiparamétrique avec option capnographie 5 parametres SPO2, NIP, ECG, Temperature (CO2); 12 pouces | Unité
03.12.1.0.0.0.138 | Moniteur multiparamètriques 4 parametres SPO2,NIP,ECG;Temperature complet 8 pouces | Unité
03.12.1.0.0.0.139 | Moteur chirurgical multifonction | Unité
03.12.1.0.0.0.140 | Nébuliseur OMRON C-28P | Unité
03.12.1.0.0.0.141 | Nébuliseur Professionnel CORSIA | Unité
03.12.1.0.0.0.142 | Négatoscope 1 plage | Unité
03.12.1.0.0.0.143 | Négatoscope 2 plages | Unité
03.12.1.0.0.0.144 | Négatoscope 3 plages | Unité
03.12.1.0.0.0.145 | Oxymètre de pouls de chevet | Unité
03.12.1.0.0.0.146 | Oxymètre de pouls portatif | Unité
03.12.1.0.0.0.147 | Paravent en acier à 2 panneaux avec roulette | Unité
03.12.1.0.0.0.148 | Paravent en acier à 3 panneaux avec roulette | Unité
03.12.1.0.0.0.149 | Paravent en acier à 4 panneaux avec roulette | Unité
03.12.1.0.0.0.150 | Ph-mètre électrique de paillasse | Unité
03.12.1.0.0.0.151 | Potence de perfusion mobile à 1 crochet avec roulettes | Unité
03.12.1.0.0.0.152 | Potence de perfusion mobile à 4 crochets avec roulettes | Unité
03.12.1.0.0.0.153 | Potence en plastique pour lit tube d'acier en inox avec 4 crochets en acier inox | Unité
03.12.1.0.0.0.154 | Pousse seringue électrique 1 voie avec batterie | Unité
03.12.1.0.0.0.155 | Pousse seringue électrique 2 voies avec batterie | Unité
03.12.1.0.0.0.156 | Réfracto-kératomètre automatique | Unité
03.12.1.0.0.0.157 | Réfrigérateur de laboratoire double compartiment (+4°C) | Unité
03.12.1.0.0.0.158 | Réfrigérateur de laboratoire double compartiment (-18°C à +4°C) | Unité
03.12.1.0.0.0.159 | Réfrigerateur pour banque de sang de 167 litres, température compris entre +2°C à +6°C | Unité
03.12.1.0.0.0.160 | Refrigerateur pour banque de sang de 170 litres, température compris entre +2°C à +6°C | Unité
03.12.1.0.0.0.161 | Réfrigerateur pour banque de sang de 319 litres, température compris entre +2°C à +6°C | Unité
03.12.1.0.0.0.162 | Réfrigerateur pour banque de sang de 395 litres, température compris entre +2°C à +6°C | Unité
03.12.1.0.0.0.163 | Réfrigerateur pour banque de sang de 620 litres, température compris entre +2°C à +6°C | Unité
03.12.1.0.0.0.164 | Réfrigerateur pour banque de sang de 92 litres, température compris entre +2°C à +6°C | Unité
03.12.1.0.0.0.165 | Respirateur (Ventilateur) de réanimation avec accessoires de ventilation modèle VG70 | Unité
03.12.1.0.0.0.166 | Rhésuscope 1 face | Unité
03.12.1.0.0.0.167 | Rhésuscope 2 faces | Unité
03.12.1.0.0.0.168 | Rhésuscope 3 faces | Unité
03.12.1.0.0.0.169 | Scie à plâtre électrique | Unité
03.12.1.0.0.0.170 | Scie à plâtre électrique à vitesse variale | Unité
03.12.1.0.0.0.171 | Spectrophotometre (UV,VISIBLE,IR) | Unité
03.12.1.0.0.0.172 | Spectrophotomètre de biochimie sémi-automatique | Unité
03.12.1.0.0.0.173 | Stérilisateur à chaleur humide (Autoclave Cocotte minute) aluminium, électrique volume 21 litres | Unité
03.12.1.0.0.0.174 | Stérilisateur à chaleur humide (Autoclave Cocotte minute) aluminium, manuel volume 15 litres | Unité
03.12.1.0.0.0.175 | Stérilisateur à chaleur humide (Autoclave Cocotte minute) en aluminium, manuel et électrique volume 24 litres | Unité
03.12.1.0.0.0.176 | Stérilisateur à chaleur sèche (poupinel) entierrement en inox à reglage manuel avec ventilation forcée volume 60 litres | Unité
03.12.1.0.0.0.177 | Table d’opération multidisciplinaire (polyvalente) électrique; 03 sections; Charge (poids) admissible 150 Kg | Unité
03.12.1.0.0.0.178 | Table d’opération multidisciplinaire (polyvalente) mécanique; 03 sections; Charge (poids) admissible 150 Kg | Unité
03.12.1.0.0.0.179 | Table d'accouchement en inox à 2 sections; Charge (poids) admissible 150 Kg + avec accessoires | Unité
03.12.1.0.0.0.180 | Table d'accouchement en inox à 2 sections; Charge (poids) admissible 200 Kg + avec accessoires | Unité
03.12.1.0.0.0.181 | Table de chevet en tôle laquée avec roulettes | Unité
03.12.1.0.0.0.182 | Table de consultation gynécologique en inox à 2 sections avec accessoires | Unité
03.12.1.0.0.0.183 | Table de pansement à 3 plateaux en inox | Unité
03.12.1.0.0.0.184 | Table de réanimation pour nouveau-né complete | Unité
03.12.1.0.0.0.185 | Table de soin pour nouveau-né en inox | Unité
03.12.1.0.0.0.186 | Table d'examen medicale en inox à deux sections | Unité
03.12.1.0.0.0.187 | Table d'examen peint en époxy | Unité
03.12.1.0.0.0.188 | Tableau optometrique (Echelle lumineuse d'acuité visuel) décimal mixte de 3 mètres | Unité
03.12.1.0.0.0.189 | Tambour à compresse 125 x 125 mm | Unité
03.12.1.0.0.0.190 | Tambour à compresse 290 x 160 mm | Unité
03.12.1.0.0.0.191 | Tambour à compresse 350 x 315 mm | Unité
03.12.1.0.0.0.192 | Tambour de stérilisation 240 x 240 mm en inox | Unité
03.12.1.0.0.0.193 | Tambour de stérilisation 290 x 240 mm en inox | Unité
03.12.1.0.0.0.194 | Tambour de stérilisation 390 x 390 mm en inox | Unité
03.12.1.0.0.0.195 | Tonomètre à air pulsé non contact Reichert | Unité
03.12.1.0.0.0.196 | Tonomètre à aplanation Goldmann pour lampe à fente | Unité
03.12.1.0.0.0.197 | Ventouse obstétricale manuelle | Unité
03.12.2 | Petits matériels médicaux, de laboratoire, d'orthopédie, d'odonto stomatologie et maxilo facial
03.12.2.0.0.0.001 | Accumulateur de froid (ice box) petit forma | Unité
03.12.2.0.0.0.002 | Accumulateur de froid (ice box) moyen forma | Unité
03.12.2.0.0.0.003 | Accumulateur de froid (ice box) grand forma | Unité
03.12.2.0.0.0.004 | Adaptateur de tube de 18 mm pour densitomètre Mac | Unité
03.12.2.0.0.0.005 | Alcoomètre de haute précision 0-100 %Vol/GL/Tralles | Unité
03.12.2.0.0.0.006 | Alcoomètre avec thermomètre | Unité
03.12.2.0.0.0.007 | Ampoule à décanter en poire de 250 ml, en verre classe A avec robinet en teflon | Unité
03.12.2.0.0.0.008 | Ampoule à décanter en poire de 500 ml, en verre classe A avec robinet en teflon | Unité
03.12.2.0.0.0.009 | Ampoule à décanter en verre de 250 ml, en verre classe A avec robinet en teflon | Unité
03.12.2.0.0.0.010 | Ampoule à décanter en verre de 500 ml, en verre classe A avec robinet en teflon | Unité
03.12.2.0.0.0.011 | Appareil à glycémie contour plus | Unité
03.12.2.0.0.0.012 | Aspirateur manuel pour pipette (10 ml) | Unité
03.12.2.0.0.0.013 | Barreau aimanté cylindrique, revêtement PTFE avec anneau central; diamètre 6 mm, longueur 30 mm | Bôite de 5 pièces
03.12.2.0.0.0.014 | Barreau aimanté droit, cylindrique en PTFE (sans anneau central); diamètre 6 mm, longueur 30 mm | Bôite de 5 pièces
03.12.2.0.0.0.015 | Barreau aimanté droit, cylindrique en PTFE (sans anneau central); diamètre 8 mm, longueur 50 mm | Bôite de 5 pièces
03.12.2.0.0.0.016 | Barreau d'agitation magnétique, lisse, version économique, revêtement PTFE, diamètre 5 mm, longueur 35mm | Unité
03.12.2.0.0.0.017 | Barreau d'agitation magnétique, lisse, version économique, revêtement PTFE, diamètre 9 mm, longueur 50 mm | Unité
03.12.2.0.0.0.018 | Bassin de lit en plastique + couvercle | Unité
03.12.2.0.0.0.019 | Bec bunsen pour butane et propane | Unité
03.12.2.0.0.0.020 | Bec bunsen avec robinet d'arrêt et flamme de pilote pour gaz propane | Unité
03.12.2.0.0.0.021 | Becher de 1000 ml en verre pyrex forme basse, gradué avec bec verseur et zone de marquage | Unité
03.12.2.0.0.0.022 | Becher de 1000 ml verre pyrex forme haute, gradué avec bec verseur et zone de marquage | Unité
03.12.2.0.0.0.023 | Becher de 100ml en verre pyrex forme basse, gradué avec bec verseur et zone de marquage | Unité
03.12.2.0.0.0.024 | Becher de 100ml en verre pyrex forme haute, gradué avec bec verseur et zone de marquage | Unité
03.12.2.0.0.0.025 | Becher en polypropylène forme haute avec manche gradué 1000 mL | Unité
03.12.2.0.0.0.026 | Becher en polypropylène avec manche gradué 600 mL | Unité
03.12.2.0.0.0.027 | Bequilles ADVANCE-turquoise/gris | Paire
03.12.2.0.0.0.028 | Blouse médicale manche courte/longue + pantalon en coton avec logo | Ensemble
03.12.2.0.0.0.029 | Blouse médicale manche courte/longue sans pantalon en coton avec logo | Unité
03.12.2.0.0.0.030 | Bock à lavement 2 L + accessoires | Unité
03.12.2.0.0.0.031 | Boite à aiguilles usagées en plastique | Boîte de 10 litres
03.12.2.0.0.0.032 | Boite à aiguilles usagées en plastique | Boîte de 4 litres
03.12.2.0.0.0.033 | Boite à aiguilles usagées en plastique | Boîte de 5 litres
03.12.2.0.0.0.034 | Boîte à coton inox 110 x 140 mm | Unité
03.12.2.0.0.0.035 | Boîte de rangement en polystyrène de 100 lames | Unité
03.12.2.0.0.0.036 | Boîte de rangement en polystyrène de 25 lames | Unité
03.12.2.0.0.0.037 | Boîte de rangement en polystyrène de 50 lames | Unité
03.12.2.0.0.0.038 | Boite de retrait jadelle | Unité
03.12.2.0.0.0.039 | Burette de Schilling CLB 25 ml en 0,1 ml | Flacon de 500 ml
03.12.2.0.0.0.040 | Canule d'aspiration de Frazier 4 mm | unité
03.12.2.0.0.0.041 | Canule d'aspiration de Frazier 5 mm | unité
03.12.2.0.0.0.042 | Chronomètre à affichage LCD et alarme | Unité
03.12.2.0.0.0.043 | Ciseau à couronnes lisses en acier inoxydable courbe | Unité
03.12.2.0.0.0.044 | Ciseau à couronnes lisses en acier inoxydable droit | Unité
03.12.2.0.0.0.045 | Ciseau chirurgical de METZENBAUM fins courbes | Unité
03.12.2.0.0.0.046 | Ciseau chirurgical de METZENBAUM fins droits | Unité
03.12.2.0.0.0.047 | Cupule en inox à bec 100mm/250mL | Unité
03.12.2.0.0.0.048 | Cupule en inox à bec 100mm/310mL | Unité
03.12.2.0.0.0.049 | Cupule en inox à bec 120mm/500mL | Unité
03.12.2.0.0.0.050 | Cupule en inox à bec 200mm/1,5 L | Unité
03.12.2.0.0.0.051 | Cupule en inox à bec 220mm/1,8 L | Unité
03.12.2.0.0.0.052 | Cupule en inox à bec 240mm/2,5 L | Unité
03.12.2.0.0.0.053 | Cupule en inox à bec 40mm/30 mL | Unité
03.12.2.0.0.0.054 | Cupule en inox à bec 60mm/60 mL | Unité
03.12.2.0.0.0.055 | Cupule en inox à bec 80mm/165 ml | Unité
03.12.2.0.0.0.056 | Déambulateurs | Unité
03.12.2.0.0.0.057 | Dessiccateur en verre DURAN à robinet à rodage RIN24/29, volume 5,8 litres, munis des accessoires et consommables | Unité
03.12.2.0.0.0.058 | Détartreur mobile à ultrasons 28 Khz | Unité
03.12.2.0.0.0.059 | Echarpe coude-corps L | Unité
03.12.2.0.0.0.060 | Echarpe coude-corps M | Unité
03.12.2.0.0.0.061 | Echarpe coude-corps S | Unité
03.12.2.0.0.0.062 | Echarpe coude-corps XL | Unité
03.12.2.0.0.0.063 | Echarpe coude-corps XXL | Unité
03.12.2.0.0.0.064 | Electrode HI 1131 pour pHmètre Hanna Instrument HI122 en verre, fiche BNC avec câble de 1 mètre | Unité
03.12.2.0.0.0.065 | Elévateur dentaire courbe fin | Unité
03.12.2.0.0.0.066 | Elévateur dentaire courbe large | Unité
03.12.2.0.0.0.067 | Elévateur dentaire courbe moyen | Unité
03.12.2.0.0.0.068 | Elevateur fin | Unité
03.12.2.0.0.0.069 | Entonnoir en polypropylène diamètre 100 mm tige 15 | Unité
03.12.2.0.0.0.070 | Entonnoir en polypropylène diamètre 120 mm tige 18 | Unité
03.12.2.0.0.0.071 | Entonnoir en polypropylène diamètre 150 mm tige 22 | Unité
03.12.2.0.0.0.072 | Entonnoir pour analyses en polypro. diam. 150 mm | Unité
03.12.2.0.0.0.073 | Entonnoir pour analyses en polypro. diam. 300 mm | Unité
03.12.2.0.0.0.074 | Eprouvette de 100 ml graduée en plastique | Unité
03.12.2.0.0.0.075 | Eprouvette de 1000 ml graduée en plastique | Unité
03.12.2.0.0.0.076 | Eprouvette de 250 ml graduée en plastique | Unité
03.12.2.0.0.0.077 | Eprouvette de 500 ml graduée en plastique | Unité
03.12.2.0.0.0.078 | Eprouvette graduée classe A en verre borosilicaté, haute résistance chimique; avec bec verseur; volume 10 ml | Paquet de 2
03.12.2.0.0.0.079 | Eprouvette graduée classe A en verre borosilicaté, haute résistance chimique; avec bec verseur; volume 100 ml | Unité
03.12.2.0.0.0.080 | Eprouvette graduée classe A en verre borosilicaté, haute résistance chimique; avec bec verseur; volume 1000 ml | Unité
03.12.2.0.0.0.081 | Eprouvette graduée classe A en verre borosilicaté, haute résistance chimique; avec bec verseur; volume 25 ml | Paquet de 2
03.12.2.0.0.0.082 | Eprouvette graduée classe A en verre borosilicaté, haute résistance chimique; avec bec verseur; volume 50 ml | Paquet de 2
03.12.2.0.0.0.083 | Flacon compte-gouttes avec capuchon en polyéthylène HDPE, capacité 125ml | Unité
03.12.2.0.0.0.084 | Flacon de conditionnement/reconditionnement 100 mL | Unité
03.12.2.0.0.0.085 | Flacon de REDON 600 mL | Unité
03.12.2.0.0.0.086 | Garrot pneumatique manuel adulte brassard + cuissard | Unité
03.12.2.0.0.0.087 | Glacière isotherme de 30 litres | Unité
03.12.2.0.0.0.088 | Glacière isotherme de 48 litres | Unité
03.12.2.0.0.0.089 | Glacière porte vaccin de 6 litres (standard UNICEF) | Unité
03.12.2.0.0.0.090 | Glacière porte vaccin, capacité 1,6 litres de vaccin | Unité
03.12.2.0.0.0.091 | Glacière porte vaccin, capacité 2,5 litres de vaccin | Unité
03.12.2.0.0.0.092 | Glacière porte vaccin, capacité 8,32 litres de vaccin | Unité
03.12.2.0.0.0.093 | Haricot en Inox de 17x11x2,5 cm | Unité
03.12.2.0.0.0.094 | Haricot en Inox de 20x11,5x4 cm | Unité
03.12.2.0.0.0.095 | Haricot en Inox de 25x13,5x4 cm | Unité
03.12.2.0.0.0.096 | Haricot en Inox de 30x14x4,5 cm | Unité
03.12.2.0.0.0.097 | Jersey tubulaire en coton de 10 cm | Rouleau de 25 m
03.12.2.0.0.0.098 | Jersey tubulaire en coton de 15 cm | Rouleau de 25 m
03.12.2.0.0.0.099 | Jersey tubulaire en coton de 20 cm | Rouleau de 25 m
03.12.2.0.0.0.100 | Lampe frontale avec bandeau métallique plastifié noir | Unité
03.12.2.0.0.0.101 | Lampe frontale avec bandeau métallique plastifié noir +Miroir de 100 mm | Unité
03.12.2.0.0.0.102 | Lampe frontale compacte et légère avec LED 4 W Samsung très lumineuse, blanche et froide livre avec chargeur LCD-VARTA | Unité
03.12.2.0.0.0.103 | Lampe d'examen médicale | Unité
03.12.2.0.0.0.104 | lampe torche auriculaire | Unité
03.12.2.0.0.0.105 | Loupe 90 dioptries marque VOLK | Unité
03.12.2.0.0.0.106 | Lunette de protection intégrale (Protection contre particules, produits chimiques et UV) | Unité
03.12.2.0.0.0.107 | Lunette-masque de sécurité, ventilation indirecte grace à la spécificité des branches, longueur des branches ajustables (4positions); haut niveau de confort; coussinets situés aux extrémités des branches; revêtement spécial antiUV et antirayure; PC transparent | Unité
03.12.2.0.0.0.108 | Manche de bistouri inox N°3 | Unité
03.12.2.0.0.0.109 | Manche de bistouri inox N°4 | Unité
03.12.2.0.0.0.110 | Manodétenteur avec débitmètre | Unité
03.12.2.0.0.0.111 | Marqueurs universels de laboratoire, encre spéciale à sechage rapide, très bonne resistance aux produits chimiques et à l'eau lors de tracés sur polypaper, adaptés pour l'ecriture sur verre et plastique, pointe épaisse et noire | Boîte de 10
03.12.2.0.0.0.112 | Marteau reflexe | Unité
03.12.2.0.0.0.113 | Masque anesthésique ou de réanimation avec coquille en polysulfone autoclavable pour adulte N°5 | Unité
03.12.2.0.0.0.114 | Masque anesthésique ou de réanimation avec coquille en polysulfone autoclavable pour grand enfant n°3 | Unité
03.12.2.0.0.0.115 | Masque d'anesthesie en silicone sterilisable N°1 nourrisson | Unité
03.12.2.0.0.0.116 | Masque d'anesthesie en silicone sterilisable N°2 enfant | Unité
03.12.2.0.0.0.117 | Masque d'anesthesie en silicone sterilisable N°3 adulte | Unité
03.12.2.0.0.0.118 | Masque d'anesthesie en silicone sterilisable N°4 adulte | Unité
03.12.2.0.0.0.119 | Masque d'anesthesie en silicone sterilisable N°5 adulte | Unité
03.12.2.0.0.0.120 | Micropipette à volume réglable 0,1-2,5µl | Unité
03.12.2.0.0.0.121 | Micropipette à volume réglable 0,5-10 µl | Unité
03.12.2.0.0.0.122 | Micropipette à volume réglable 100-1000µl | Unité
03.12.2.0.0.0.123 | Micropipette à volume réglable 10-100 µl | Unité
03.12.2.0.0.0.124 | Micropipette à volume réglable 20-200µl | Unité
03.12.2.0.0.0.125 | Micropipette à volume réglable 2-20 µl | Unité
03.12.2.0.0.0.126 | Micropipette à volume réglable 5-50µl | Unité
03.12.2.0.0.0.127 | Micropipette monocanale à volume fixe 10 µl | Unité
03.12.2.0.0.0.128 | Micropipette monocanale à volume fixe 100 µl | Unité
03.12.2.0.0.0.129 | Micropipette monocanale à volume fixe 1000 µl | Unité
03.12.2.0.0.0.130 | Micropipette monocanale à volume fixe 200 µl | Unité
03.12.2.0.0.0.131 | Micropipette monocanale à volume fixe 25 µl | Unité
03.12.2.0.0.0.132 | Micropipette monocanale à volume fixe 5 µl | Unité
03.12.2.0.0.0.133 | Micropipette monocanale à volume fixe 50 µl | Unité
03.12.2.0.0.0.134 | Micropipette monocanale à volume fixe 500 µl | Unité
03.12.2.0.0.0.135 | Mortier + pilon en porcelaine de 175mm/500ml | Unité
03.12.2.0.0.0.136 | Mortier avec Pilon en porcelaine 160 ml | Unité
03.12.2.0.0.0.137 | Mortier avec Pilon en porcelaine 220 ml | Unité
03.12.2.0.0.0.138 | Mortier avec Pilon en porcelaine 400 ml | Unité
03.12.2.0.0.0.139 | Paire de sabot médical pour adulte | Unité
03.12.2.0.0.0.140 | pH-mètre à pile portable | Unité
03.12.2.0.0.0.141 | pH-mètre multiparamètre portatif WTW Multi 3410 livré au complet (sonde de pH, Oxygène et conductivité, tous les tampons de pH , standards de conductivité, solutions de netoyage de conservation des différentes sondes) | Unité
03.12.2.0.0.0.142 | pH-mètre stylo portable | Unité
03.12.2.0.0.0.143 | Pince à disséquer A/G 15 cm Inox | Unité
03.12.2.0.0.0.144 | Pince de pean courbe 14 cm | Unité
03.12.2.0.0.0.145 | Pince de péan droite 14 cm | Unité
03.12.2.0.0.0.146 | Pince Kocher, droit , A/G, 14 cm, avec griffe | Unité
03.12.2.0.0.0.147 | Pince Kocher, droit, A/G, 13 cm avec griffe | Unité
03.12.2.0.0.0.148 | Pince Kocher, droit, S/G, 16 cm, sans griffe | Unité
03.12.2.0.0.0.149 | Pince Kocher, droite, S/G, 14 cm , sans griffes | Unité
03.12.2.0.0.0.150 | Pince Kocher, droite, S/G, 18 cm, sans griffe | Unité
03.12.2.0.0.0.151 | Pissette col étroit 100 ml | Unité
03.12.2.0.0.0.152 | Pissette col étroit 1000 ml | Unité
03.12.2.0.0.0.153 | Pissette col étroit 250 ml | Unité
03.12.2.0.0.0.154 | Pissette col étroit 50 ml | Unité
03.12.2.0.0.0.155 | Pissette col étroit 500 ml | Unité
03.12.2.0.0.0.156 | Pissette en plastique avec tubulure de 1000ml | Unité
03.12.2.0.0.0.157 | Pissette en plastique avec tubulure de 100ml | Unité
03.12.2.0.0.0.158 | Pissette en plastique avec tubulure de 250ml | Unité
03.12.2.0.0.0.159 | Pissette en plastique avec tubulure de 500ml | Unité
03.12.2.0.0.0.160 | Plateau en inox pour instruments médicaux 17x11x2,5 cm avec couvercle | Unité
03.12.2.0.0.0.161 | Plateau en inox pour instruments médicaux 22x15x3 cm avec couvercle | Unité
03.12.2.0.0.0.162 | Plateau en inox pour instruments médicaux 35x26x4 cm avec couvercle | Unité
03.12.2.0.0.0.163 | Poubelle à pédale inox de 20 litres | Unité
03.12.2.0.0.0.164 | Poubelle à pédale inox de 30 litres | Unité
03.12.2.0.0.0.165 | Rampe de robinet 03 voies avec prolongateur | Unité
03.12.2.0.0.0.166 | Râtelier (portoir) en PVC pour séchage de 50 lames | Unité
03.12.2.0.0.0.167 | Sabot de pesé en verre Glassco avec tubulure ouverte | Paquet de 10
03.12.2.0.0.0.168 | Sonomètre digital à batterie avec autonomie de 30h | Unité
03.12.2.0.0.0.169 | Spatule double en inox L=150 mm ; pelles 45x9 mm | Unité
03.12.2.0.0.0.170 | Speculum à usage unique L | Unité
03.12.2.0.0.0.171 | Speculum à usage unique M | Unité
03.12.2.0.0.0.172 | Speculum anal en inox | Unité
03.12.2.0.0.0.173 | Speculum nasal de Vacher en inox pour adulte | Unité
03.12.2.0.0.0.174 | Speculum nasal de Vacher en inox pour enfant | Unité
03.12.2.0.0.0.175 | Speculum vaginal en inox 16x85 mm | Unité
03.12.2.0.0.0.176 | Speculum vaginal en inox de 25x85 mm | Unité
03.12.2.0.0.0.177 | Speculum vaginal en inox de 30x120 mm | Unité
03.12.2.0.0.0.178 | Speculum vaginal en inox de 32x110 mm | Unité
03.12.2.0.0.0.179 | Speculum vaginal en inox de 35x110 mm | Unité
03.12.2.0.0.0.180 | Stethoscope pediatrique Heine double pavillon | Unité
03.12.2.0.0.0.181 | Stethoscope duplex® Riester double pavillon | Unité
03.12.2.0.0.0.182 | Stéthoscope obstétrical de pinard en aluminium | Unité
03.12.2.0.0.0.183 | Stylo auto-piqueur pour glucomètre | Unité
03.12.2.0.0.0.184 | Tabouret ASCO avec siège et dossier rembourrés, hauteur pneumatique réglable sur 5 roulettes | Unité
03.12.2.0.0.0.185 | Tabouret médical réglable à roulettes avec dossier | Unité
03.12.2.0.0.0.186 | Tabouret médical réglable à roulettes sans dossier | Unité
03.12.2.0.0.0.187 | Tabouret médical sur socle pivotant avec dossier | Unité
03.12.2.0.0.0.188 | Tensiomètre LIAN NANO ADULTE NOIR ou VELCRO ou SPENGLER ou EXACTOPHON | Unité
03.12.2.0.0.0.189 | Tensiomètre anéroïde manuel adulte à brassard HOLTES ou ALLTIMA ALU D&D | Unité
03.12.2.0.0.0.190 | Tensiomètre électronique à poignet SPENGLER | Unité
03.12.2.0.0.0.191 | Tensiomètre M3 Omron | Unité
03.12.2.0.0.0.192 | Thermomètre à infrarouge (laser) | Unité
03.12.2.0.0.0.193 | Thermomètre à mercure | Unité
03.12.2.0.0.0.194 | Thermomètre digital labell | Unité
03.12.2.0.0.0.195 | Thermomètre digital pour congélateur -20°C +60°C | Unité
03.12.2.0.0.0.196 | Thermomètre digital pour réfrigérateur 2°C à 8°C | Unité
03.12.2.0.0.0.197 | Toise médical en bois, modèle UNICEF | Unité
03.12.2.0.0.0.198 | Toise télescopique en aluminium pour enfant de 0 à 100 cm à graduation 1mm | Unité
03.12.2.0.0.0.199 | Trocart de Mallarmé longueur 25 mm, diamètre 15 mm; 17G | Unité
03.12.2.0.0.0.200 | Trocart de Mallarmé longueur 25 mm, diamètre 18 mm; 15G | Unité
03.12.2.0.0.0.201 | Trousse de secours premières urgences Gilbert | Unité
03.12.2.0.0.0.202 | Urinoir médical femme | Unité
03.12.2.0.0.0.203 | Urinoir médical homme en aluminium ASCO | Unité
03.12.2.0.0.0.204 | Urinoir médical homme en polyshtylène non autoclavable volume 1000 ML | Unité
03.12.2.0.0.0.205 | Vessie à glace | Unité